## TN
N-117 (Low Conc.) Spring 2013 Total Nitrogen (mg/L) | [5 empty] | F-ps= | 0.026
Lab ID | Lab | Reported Value | MPV (0.64) | % Recovery | Diff. From MPV | Method | Absolute Z Value |  | Absolute Z Value | Rating
1 | NWML | 0.571 | 0.641 | 89.0796 | 0.07 | Colorimetric | 2.6923 |  | <0.5 | Excellent
59 | DCLS | 0.63 | 0.641 | 98.2839 | 0.011 | Colorimetric | 0.42308 |  | 0.51-1.0 | Good
105 | PADEP | 0.62 | 0.641 | 96.7239 | 0.021 | Colorimetric | 0.80769 |  | 1.01-1.50 | Satisfactory
198 | DHMH | 0.645 | 0.641 | 100.624 | 0.004 | Colorimetric | 0.15385 |  | 1.51-2.0 | Marginal
297 | DNREC | 0.6972 | 0.641 | 108.7676 | 0.0562 | Colorimetric | 2.1615 |  | >2.0 | Unsatisfactory
316 | ODU | 0.648 | 0.641 | 101.092 | 0.007 | Colorimetric | 0.26923
318 | CBL | 0.683 | 0.641 | 106.5523 | 0.042 | Colorimetric | 1.6154
319 | FairfaxDPW | 0.683 | 0.641 | 106.5523 | 0.042 | Colorimetric | 1.6154
320 | Horn Point | 0.649 | 0.641 | 101.248 | 0.008 | Colorimetric | 0.30769
Absolute Z Value Equation
[8 empty] | F-ps= | (Uh-Lh)/1.349
[8 empty] | Uh= | Median of the upper half of reported Values
[8 empty] | Lh= | Median of the lower half of reported values
N-118 (High Conc.) Spring 2013 Total Nitrogen (mg/L) | [5 empty] | F-ps= | 0.073
Lab ID | Lab | Reported Value | MPV (1.48) | % Recovery | Diff. From MPV | Method | Absolute Z Value
1 | NWML | 1.51 | 1.48 | 102.027 | 0.03 | Colorimetric | 0.41096
59 | DCLS | 1.42 | 1.48 | 95.9459 | 0.06 | Colorimetric | 0.82192
198 | DHMH | 1.53 | 1.48 | 103.3784 | 0.05 | Colorimetric | 0.68493
297 | DNREC | 1.449 | 1.48 | 97.9054 | 0.031 | Colorimetric | 0.42466
318 | CBL | 1.518 | 1.48 | 102.5676 | 0.038 | Colorimetric | 0.52055
319 | Fairfax DPW | 1.46 | 1.48 | 98.6486 | 0.02 | Colorimetric | 0.27397
320 | Horn Point | 1.528 | 1.48 | 103.2432 | 0.048 | Colorimetric | 0.65753
1.1

## TP
N-117 (Low Conc.) Spring 2013 Total Phosphorus (mg/L) | [5 empty] | F-ps= | 0.022
Lab ID | Lab | Reported Value | MPV (0.397) | % Recovery | Diff. From MPV | Method | Absolute Z Value
1 | NWML | 0.411 | 0.397 | 103.5264 | 0.014 | Colorimetric | 0.63636
59 | DCLS | 0.388 | 0.397 | 97.733 | 0.009 | Colorimetric | 0.40909
105 | PADEP | 0.399 | 0.397 | 100.5038 | 0.002 | Colorimetric | 0.090909
198 | DHMH | 0.387 | 0.397 | 97.4811 | 0.01 | Colorimetric | 0.45455
297 | DNREC | 0.3659 | 0.397 | 92.1662 | 0.0311 | Colorimetric | 1.4136
316 | ODU | 0.3996 | 0.397 | 100.6549 | 0.0026 | Colorimetric | 0.11818
318 | CBL | 0.3774 | 0.397 | 95.063 | 0.0196 | Colorimetric | 0.89091
319 | FairfaxDPW | 0.39 | 0.397 | 98.2368 | 0.007 | Colorimetric | 0.31818
320 | Horn Point | 0.405 | 0.397 | 102.0151 | 0.008 | Colorimetric | 0.36364
N-118 (High Conc.) Spring 2013 Total Phosphorus (mg/L) | [5 empty] | F-ps= | 0.036
Lab ID | Lab | Reported Value | MPV (0.864) | % Recovery | Diff. From MPV | Method | Absolute Z Value
1 | NWML | 0.879 | 0.864 | 101.7361 | 0.015 | Colorimetric | 0.41667
59 | DCLS | 0.855 | 0.864 | 98.9583 | 0.009 | Colorimetric | 0.25
198 | DHMH | 0.879 | 0.864 | 101.7361 | 0.015 | Colorimetric | 0.41667
297 | DNREC | 0.8554 | 0.864 | 99.0046 | 0.0086 | Colorimetric | 0.23889
318 | CBL | 0.8221 | 0.864 | 95.1505 | 0.0419 | Colorimetric | 1.1639
319 | FairfaxDPW | 0.92 | 0.864 | 106.4815 | 0.056 | Colorimetric | 1.5556
320 | Horn Point | 0.903 | 0.864 | 104.5139 | 0.039 | Colorimetric | 1.0833
0.85

## TKN
N-117 (Low Conc.) Spring 2013 Ammonia + Organic Nitrogen (mg/L) | [5 empty] | F-ps= | 0.034
Lab ID | Lab | Reported Value | MPV (0.440) | % Recovery | Diff. From MPV | Method | Absolute Z Value
1 | NWML | 0.328 | 0.44 | 74.5455 | 0.112 | Colorimetric | 3.2941
59 | DCLS | 0.45 | 0.44 | 102.2727 | 0.01 | Colorimetric | 0.29412
319 | FairfaxDPW | 0.466 | 0.44 | 105.9091 | 0.026 | Colorimetric | 0.76471
N-118 (High Conc.) Spring 2013 Ammonia + Organic Nitrogen (mg/L) | [5 empty] | F-ps= | 0.072
Lab ID | Lab | Reported Value | MPV (0.930) | % Recovery | Diff. From MPV | Method | Absolute Z Value
1 | NWML | 1.01 | 0.93 | 108.6022 | 0.08 | Colorimetric | 1.1111
59 | DCLS | 0.95 | 0.93 | 102.1505 | 0.02 | Colorimetric | 0.27778
319 | FairfaxDPW | 0.88 | 0.93 | 94.6237 | 0.05 | Colorimetric | 0.69444
1.77

## NH3
N-117 (Low Conc.) Spring 2013 Ammonia (mg/L) | [5 empty] | F-ps= | 0.022
Lab ID | Lab | Reported Value | MPV (0.391) | % Recovery | Diff. From MPV | Method | Absolute Z Value
1 | NWML | 0.266 | 0.391 | 68.0307 | 0.125 | Colorimetric | 5.6818
59 | DCLS | 0.39 | 0.391 | 99.7442 | 0.001 | Colorimetric | 0.045455
105 | PADEP | 0.37 | 0.391 | 94.6292 | 0.021 | Colorimetric | 0.95455
198 | DHMH | 0.38 | 0.391 | 97.1867 | 0.011 | Colorimetric | 0.5
297 | DNREC | 0.4052 | 0.391 | 103.6317 | 0.0142 | Colorimetric | 0.64545
316 | ODU | 0.4293 | 0.391 | 109.7954 | 0.0383 | Colorimetric | 1.7409
318 | CBL | 0.394 | 0.391 | 100.7673 | 0.003 | Colorimetric | 0.13636
319 | FairfaxDPW | 0.396 | 0.391 | 101.2788 | 0.005 | Colorimetric | 0.22727
320 | Horn Point | 0.381 | 0.391 | 97.4425 | 0.01 | Colorimetric | 0.45455
N-118 (High Conc.) Spring 2013 Ammonia (mg/L) | [5 empty] | F-ps= | 0.029
Lab ID | Lab | Reported Value | MPV (0.779) | % Recovery | Diff. From MPV | Method | Absolute Z Value
1 | NWML | 0.778 | 0.779 | 99.8716 | 0.001 | Colorimetric | 0.034483
59 | DCLS | 0.78 | 0.779 | 100.1284 | 0.001 | Colorimetric | 0.034483
198 | DHMH | 0.793 | 0.779 | 101.7972 | 0.014 | Colorimetric | 0.48276
297 | DNREC | 0.8008 | 0.779 | 102.7985 | 0.0218 | Colorimetric | 0.75172
318 | CBL | 0.795 | 0.779 | 102.0539 | 0.016 | Colorimetric | 0.55172
319 | FairfaxDPW | 0.776 | 0.779 | 99.6149 | 0.003 | Colorimetric | 0.10345
320 | Horn Point | 0.756 | 0.779 | 97.0475 | 0.023 | Colorimetric | 0.7931

## NO3
N-117 (Low Conc.) Spring 2013 Nitrate (mg/L) | [5 empty] | F-ps= | 0.011
Lab ID | Lab | Reported Value | MPV (0.220) | % Recovery | Diff. From MPV | Method | Absolute Z Value
1 | NWML | 0.212 | 0.22 | 96.3636 | 0.008 | Colorimetric | 0.72727
59 | DCLS | 0.22 | 0.22 | 100 | 0 | Colorimetric | 0
105 | PADEP | 0.22 | 0.22 | 100 | 0 | Colorimetric | 0
297 | DNREC | 0.2305 | 0.22 | 104.7727 | 0.0105 | Colorimetric | 0.95455
316 | ODU | 0.2211 | 0.22 | 100.5 | 0.0011 | Colorimetric | 0.1
N-118 (High Conc.) Spring 2013 Nitrate (mg/L) | [5 empty] | F-ps= | 0.023
Lab ID | Lab | Reported Value | MPV (0.584) | % Recovery | Diff. From MPV | Method | Absolute Z Value
1 | NWML | 0.584 | 0.584 | 100 | 0 | Colorimetric | 0
59 | DCLS | 0.59 | 0.584 | 101.0274 | 0.006 | Colorimetric | 0.26087
297 | DNREC | 0.6026 | 0.584 | 103.1849 | 0.0186 | Colorimetric | 0.8087
320 | Horn Point | 0.594 | 0.584 | 101.7123 | 0.01 | Colorimetric | 0.43478

## NO2+NO3
N-117 (Low Conc.) Spring 2013 Nitrite + Nitrate (mg/L) | [5 empty] | F-ps= | 0.007
Lab ID | Lab | Reported Value | MPV (0.220) | % Recovery | Diff. From MPV | Method | Absolute Z Value
1 | NWML | 0.213 | 0.22 | 96.8182 | 0.007 | Colorimetric | 1
59 | DCLS | 0.22 | 0.22 | 100 | 0 | Colorimetric | 0
105 | PADEP | 0.22 | 0.22 | 100 | 0 | Colorimetric | 0
198 | DHMH | 0.235 | 0.22 | 106.8182 | 0.015 | Colorimetric | 2.1429
297 | DNREC | 0.2305 | 0.22 | 104.7727 | 0.0105 | Colorimetric | 1.5
316 | ODU | 0.2212 | 0.22 | 100.5455 | 0.0012 | Colorimetric | 0.17143
318 | CBL | 0.221 | 0.22 | 100.4545 | 0.001 | Colorimetric | 0.14286
319 | FairfaxDPW | 0.217 | 0.22 | 98.6364 | 0.003 | Colorimetric | 0.42857
320 | Horn Point | 0.222 | 0.22 | 100.9091 | 0.002 | Colorimetric | 0.28571
N-118 (High Conc.) Spring 2013 Nitrite + Nitrate (mg/L) | [5 empty] | F-ps= | 0.021
Lab ID | Lab | Reported Value | MPV (0.590) | % Recovery | Diff. From MPV | Method | Absolute Z Value
1 | NWML | 0.586 | 0.59 | 99.322 | 0.004 | Colorimetric | 0.19048
59 | DCLS | 0.59 | 0.59 | 100 | 0 | Colorimetric | 0
198 | DHMH | 0.623 | 0.59 | 105.5932 | 0.033 | Colorimetric | 1.5714
297 | DNREC | 0.6046 | 0.59 | 102.4746 | 0.0146 | Colorimetric | 0.69524
318 | CBL | 0.708 | 0.59 | 120 | 0.118 | Colorimetric | 5.619
319 | FairfaxDPW | 0.581 | 0.59 | 98.4746 | 0.009 | Colorimetric | 0.42857
320 | Horn Point | 0.595 | 0.59 | 100.8475 | 0.005 | Colorimetric | 0.2381
1.44

## PO4
N-117 (Low Conc.) Spring 2013 Orthophosphate (mg/L) | [5 empty] | F-ps= | 0.013
Lab ID | Lab | Reported Value | MPV (0.356) | % Recovery | Diff. From MPV | Method | Absolute Z Value
1 | NWML | 0.364 | 0.356 | 102.2472 | 0.008 | Colorimetric | 0.61538
59 | DCLS | 0.36 | 0.356 | 101.1236 | 0.004 | Colorimetric | 0.30769
105 | PADEP | 0.356 | 0.356 | 100 | 0 | Colorimetric | 0
198 | DHMH | 0.342 | 0.356 | 96.0674 | 0.014 | Colorimetric | 1.0769
297 | DNREC | 0.3207 | 0.356 | 90.0843 | 0.0353 | Colorimetric | 2.7154
316 | ODU | 0.3728 | 0.356 | 104.7191 | 0.0168 | Colorimetric | 1.2923
318 | CBL | 0.5319 | 0.356 | 149.4101 | 0.1759 | Colorimetric | 13.5308
319 | FairfaxDPW | 0.356 | 0.356 | 100 | 0 | Colorimetric | 0
320 | Horn Point | 0.333 | 0.356 | 93.5393 | 0.023 | Colorimetric | 1.7692
N-118 (High Conc.) Spring 2013 Orthophosphate (mg/L) | [5 empty] | F-ps= | 0.026
Lab ID | Lab | Reported Value | MPV (0.715) | % Recovery | Diff. From MPV | Method | Absolute Z Value
1 | NWML | 0.721 | 0.715 | 100.8392 | 0.006 | Colorimetric | 0.23077
59 | DCLS | 0.72 | 0.715 | 100.6993 | 0.005 | Colorimetric | 0.19231
198 | DHMH | 0.702 | 0.715 | 98.1818 | 0.013 | Colorimetric | 0.5
297 | DNREC | 0.6486 | 0.715 | 90.7133 | 0.0664 | Colorimetric | 2.5538
318 | CBL | 0.715 | 0.715 | 100 | 0 | Colorimetric | 0
319 | FairfaxDPW | 0.72 | 0.715 | 100.6993 | 0.005 | Colorimetric | 0.19231
320 | Horn Point | 0.63 | 0.715 | 88.1119 | 0.085 | Colorimetric | 3.2692